## Tehnicki podaci za PRITY
Model | Energy efficiency, % | Volume of the water jacket, l | Max. temperat ure, °C | Max. operating pressure, Bar | Spatial heat flow, kW | Thermal output of the heat exchanger |  | Size of the opening of the firebox, axh, mm | Size of the firebox, axbxh, mm | Size of the oven, axbxh, mm | Fittings/connections for cold and hot water (") | Chimney Ø, mm
[6 empty] | Nom. | Max.
Модел | КПД | Обем на водната риза | Макс.температура | Макс.работно налягане | Пространствен топлинен поток | Топлинна мощност на топлообменни ка |  | Размер на отвора на горивната камера | Размер на горивната камера | Размер на фурната | Връзки за студена и топла вода | Диаметър на комина
PECI
PRITY K1 OPTIMA | 84 | - | - | - | 8 | - | - | 290х244 | 314х327х340 | - | - | Ø 130
PRITY Mini | 76 | - | - | - | 5 | - | - | 220х185 | 226x353x290 | - | - | Ø 130
PRITY K1 | 84 | - | - | - | 9 | - | - | 345х215 | 370x337x320 | - | - | Ø 130
PRITY K1 E | 84 | - | - | - | 9 | - | - | 345х215 | 370x337x320 | - | - | Ø 130
PRITY K1K | 84 | - | - | - | 9 | - | - | 345х215 | 370x337x320 | - | - | Ø 130
PRITY K1R | 84 | - | - | - | 9 | - | - | 270х225 | 370x295x350 | - | - | Ø 130
PRITY K2 * | 84 | - | - | - | 10 | - | - | 300x195 | 410x365x400 | - | - | Ø 130
PRITY K22 | 84 | - | - | - | 10 | - | - | 300x195 | 410x365x400 | - | - | Ø 130
PRITY K22 E | 84 | - | - | - | 10 | - | - | 300x195 | 410x365x400 | - | - | Ø 130
PRITY K12 | 84 | - | - | - | 10 | - | - | 345х214 | 411х382х320 | - | - | Ø 130
PRITY K13 | 84 | - | - | - | 12 | - | - | 425х259 | 522х385х375 | - | - | Ø 130
PRITY S1 | 84 | - | - | - | 10 | - | - | 300x195 | 410x365x400 | - | - | Ø 130
PRITY S2 | 84 | - | - | - | 10 | - | - | 300x195 | 410x365x400 | - | - | Ø 130
PRITY SR | 65 | - | - | - | 11 | - | - | 270х370 | 420x370x535 | - | - | Ø 150
PRITY SRB | 65 | - | - | - | 11 | - | - | 270х370 | 420x370x535 | - | - | Ø 150
PRITY SK | 84 | - | - | - | 10 | - | - | 260x305 | 410x355x425 | - | - | Ø 130
PRITY SB | 84 | - | - | - | 10 | - | - | 260x305 | 410x355x425 | - | - | Ø 130
PRITY MR | 84 | - | - | - | 10 | - | - | 410x246 | 553x310x405 | - | - | Ø 130
PRITY AM | 78 | - | - | - | 12 | - | - | 410x260 | 635x450x360 | - | - | Ø 150
PRITY AMB | 78 | - | - | - | 12 | - | - | 410x260 | 635x450x360 | - | - | Ø 150
PRITY K1CP | 84 | - | - | - | 9 | - | - | 345х215 | 370x337x320 | - | - | Ø 130
PRITY K2CP | 84 | - | - | - | 10 | - | - | 300x195 | 410x365x400 | - | - | Ø 130
PRITY K22CP | 84 | - | - | - | 10 | - | - | 300x195 | 410x365x400 | - | - | Ø 130
PRITY FM * | 77 | - | - | - | 12 | - | - | 300x200 | 490x430x315 | 345x370x190 | - | Ø 130
PRITY FM E | 77 | - | - | - | 12 | - | - | 300x200 | 490x430x315 | 345x370x190 | - | Ø 130
PRITY FG | 77 | - | - | - | 14 | - | - | 315x200 | 490x430x320 | 395x410x190 | - | Ø 130
PRITY FGR | 77 | - | - | - | 14 | - | - | 315x200 | 490x430x320 | 395x410x198 | - | Ø 130
PRITY | 72.3 | - | - | - | 15 | - | - | 315х200 | 570x450x290 | - | - | Ø 130
PRITY CMR | 81 | - | - | - | 15 | - | - | 450х224 | 583х442х340 | - | - | Ø 150
PECI SA POMOCNIM KOTLOM ZA ETAZNO GREJANJE
PRITY K22CP W10 | 79 | 14 | 90 | 1 | 5 | 8 | 10 | 300x195 | 370x325x330 | - | 3/4 '' | Ø 130
PRITY SK W10 | 80 | 14 | 90 | 1 | 5 | 8 | 10 | 260x305 | 370x305x350 | - | 3/4 '' | Ø 130
PRITY SB W10 | 80 | 14 | 90 | 1 | 5 | 8 | 10 | 260x305 | 370x305x350 | - | 3/4 '' | Ø 130
PRITY S2 W10 | 80 | 14 | 90 | 1 | 5 | 8 | 10 | 300x195 | 370x325x330 | - | 3/4 '' | Ø 130
PRITY S3 W13 | 80 | 16 | 90 | 1 | 5 | 10 | 13 | 300х195 | 370x325x315 | - | 3/4 '' | Ø 130
PRITY S3 W17 * | 69 | 23 | 90 | 1 | 5 | 12 | 17 | 300x195 | 430x425x278 | - | 1 '' | Ø 130
PRITY S3 W21 | 69 | 29 | 90 | 1 | 5 | 16 | 21 | 300x195 | 430x425x295 | - | 1 '' | Ø 130
PRITY FG W15 * | 83 | 14 | 90 | 1 | 5 | 13 | 15 | 315x200 | 465x430x240 | 373x403x190 | 1 '' | Ø 130
PRITY FG W18 | 83 | 15 | 90 | 1 | 5 | 15 | 18 | 315x200 | 465x430x270 | 373x403x190 | 1 '' | Ø 130
PRITY FG W20 | 77.4 | 37 | 90 | 1 | 6 | 13 | 20 | 315x200 | 470x445x300 | 395x410x190 | 1 '' | Ø 130
PRITY W17 * | 78 | 18 | 90 | 1 | 8 | 12 | 17 | 315х200 | 510x445x270 | - | 1 '' | Ø 130
PRITY BK W15 | 80 | 18 | 90 | 1 | 5 | 13 | 15 | 315х200 | 510x445x270 | - | 1 '' | Ø 130
PRITY BK W24 | 80 | 31 | 90 | 1 | 6 | 18 | 23 | 315х200 | 510x445x300 | - | 1 '' | Ø 130
PRITY BK W29 | 80 | 44 | 90 | 1 | 8 | 22 | 29 | 315х200 | 475x445x300 | - | 1 '' | Ø 130
PELET
PEC PRITY PLW13 | 87 | 20 | 90 | 1.5 | 4 | 13 | 17 | 220х340 | 364х167х464 | - | 1 '' - 3/4 '' | Ø 80
KAMIN PRITY KPW24 | 90.74 93.53 | 30 | 90 | 1.5 | 6 | 18 | 24 | 562x332 | 686x274x403 | - | 1 '' - 3/4 '' | Ø 100
SPORETI
Garden Cooker MINI | - | - | - | - | 6 | - | - | 135x120 | 145x285x224 | 260x310x180 | - | Ø 80
Cooker PRITY 1 PM L | 70.1 | - | - | - | 10 | - | - | 200x156 | 200x344x275 | 345x380x200 | - | Ø 130
Cooker PRITY 1 PM | 70.1 | - | - | - | 10 | - | - | 200x156 | 200x344x275 | 345x380x200 | - | Ø 130
Cooker PRITY 2 PM | 70.1 | - | - | - | 14 | - | - | 190x156 | 227x440x297 | 410x490x215 | - | Ø 130
Cooker PRITY 3M | 70.1 | - | - | - | 16 | - | - | 190х160 | 227x520x290 | 560х570х222 | - | Ø 130
Cooker PRITY 2P50 | 70.1 | - | - | - | 16 | - | - | 190х156 | 227х470х290 | 505х520х222 | - | Ø 130
Cooker PRITY 1P50 R | 77 | - | - | - | 14 | - | - |  |  |  | - | Ø 130
Cooker PRITY R | 77 | - | - | - | 14 | - | - | 220х180 | 290x540x235 | 560x580x210 | - | Ø 130
Cooker PRITY W12 | 72.2 | 11 | 90 | 1 | 4 | 7.5 | 12 | 190х160 | 220x435x280 | 410х490х215 | 3/4 '' | Ø 130
Cooker PRITY W12 PM | 72.2 | 11 | 90 | 1 | 4 | 7.5 | 12 | 190x156 | 220x435x280 | 410x490x215 | 3/4 '' | Ø 130
KOTLOVI
PRITY MA18 | 89 | 35 | 90 | 1 | 6 | 18 | 18 | 230x180; 230x200 | 430x385x440 | - | 1 '' | Ø 130
PRITY GA26 | 89 | 62 | 90 | 1 | 9 | 26 | 26 | 230x180; 230x200 | 430x385x515 | - | 1 '' | Ø 130
PRITY GA33 | 89 | 70 | 90 | 1 | 11 | 33 | 33 | 230x180; 230x200 | 430x385x440 | - | 1 '' | Ø 150
PRITY SLB coals | 83 | 50 | 90 | 2 | 14 | 40 | 40 | 350х196 | 480х230х737 | - | 1 ¼ '' | Ø 150
PRITY SLB pellets | 82 | 50 | 90 | 2 | 12 | 30 | 33 | 350х196 | 480х230х737 | - | 1 ¼ '' | Ø 150
PRITY LB coals | 85.7 | 84 | 90 | 2 | 12 | 33 | 40 | 350x192 | 433х405х950 | - | 1 ¼ '' | Ø 150
PRITY LB pellets | 86.6 | 84 | 90 | 2 | 14 | 35 | 40 | 350x192 | 433х405х950 | - | 1 ¼ '' | Ø 150
KAMINI
PRITY A * | 80 | - | - | - | 14 | - | - | 480х260 | 800x515x415 | - | - | Ø 200
PRITY AC | 80 | - | - | - | 14 | - | - | 580х290 | 535x405x270 | - | - | Ø 200
PRITY ATC | 80 | - | - | - | 14 | - | - | 580х290 | 870x585x390 | - | - | Ø 200
PRITY M | 81 | - | - | - | 13 | - | - | 410х260 | 515x460x360 | - | - | Ø 200
PRITY VM | 81 | - | - | - | 13 | - | - | 270х395 | 365x400x470 | - | - | Ø 150
PRITY C * | 81 | - | - | - | 15 | - | - | 580х290 | 535x465x325 | - | - | Ø 200
PRITY 2C | 81 | - | - | - | 16 | - | - | 580x290 | 353x570x360 | - | - | Ø 200
PRITY 3C | 81 | - | - | - | 16 | - | - | 580х290 | 660x595x350 | - | - | Ø 200
PRITY CF | 66.6 | - | - | - | 8 | 8 | 10 | 580х290 | 535x465x320 | - | - | Ø 200 2*Ø 120
PRITY 2CF | 66.6 | - | - | - | 8 | 8 | 10 | 580х290 | 535x465x320 | - | - | Ø 200 2*Ø 120
PRITY TCF | 66.6 | - | - | - | 8 | 8 | 10 | 580х290 | 910x450x255 | - | - | Ø 200 2*Ø 120
PRITY TC2F | 66.6 | - | - | - | 8 | 8 | 12 | 580х290 | 910x450x255 | - | - | Ø 200 2*Ø 120
PRITY TC | 80 | - | - | - | 16 | - | - | 580х290 | 910x450x280 | - | - | Ø 200
PRITY G | 82 | - | - | - | 16 | - | - | 565х310 | 536х453х420 | - | - | Ø 200
PRITY O | 56.4 | - | - | - | 10 | - | - | 588х335 | 280x630x350 | - | - | Ø 200
PRITY P * | 82 | - | - | - | 13 | - | - | 630х346 | 827х306х420 | - | - | Ø 200
PRITY PS2 | 81 | - | - | - | 10 | - | - | 520х286 | 625х275х315 | - | - | Ø 200
PRITY PS3 | 81 | - | - | - | 10 | - | - | 520х286 | 610х275х315 | - | - | Ø 200
PRITY P TV | 82 | - | - | - | 13 | - | - | 530x265 | 777x360x377 | - | - | Ø 200
PRITY PM * | 81 | - | - | - | 13 | - | - | 500х276 | 634х306х323 | - | - | Ø 150
PRITY PM3 | 81 | - | - | - | 13 | - | - | 500х276 | 634х306х323 | - | - | Ø 150
PRITY PM3L | 81 | - | - | - | 13 | - | - | 500х276 | 634х306х323 | - | - | Ø 150
PRITY PL | 91 94 | - | - | - | 12 | - | - | 245х655 | 364х165х530 | - | - | Ø 80
KAMINI SA KOTLOM YA ETAZNO GREJANJE
PRITY A W16 | 81 | 34 | 90 | 1 | 5 | 14 | 16 | 480х260 | 880x550x370 | - | 1 '' | Ø 200
PRITY A W20 | 81 | 34 | 90 | 1 | 5 | 17 | 20 | 480х260 | 855x540x315 | - | 1 '' | Ø 200
PRITY AC W20 | 81 | 34 | 90 | 1 | 5 | 17 | 20 | 580х290 | 535x405x350 | - | 1 '' | Ø 200
PRITY ATC W20 | 81 | 34 | 90 | 1 | 5 | 17 | 20 | 580х290 | 870x585x330 | - | 1 '' | Ø 200
PRITY VM W15 | 81 | 20 | 90 | 1 | 5 | 13 | 15 | 270x385 | 366x400x524 | - | 1 '' | Ø 200
PRITY M W18 | 81 | 37 | 90 | 1 | 5 | 15 | 18 | 410х260 | 575x490x360 | - | 1 '' | Ø 200
PRITY M W22 | 81 | 36 | 90 | 1 | 5 | 18 | 22 | 410х260 | 540x415x340 | - | 1 '' | Ø 200
PRITY G W18 | 81 | 58 | 90 | 1 | 5 | 15 | 18 | 585x310 | 584x400x410 | - | 1 '' | Ø 200
PRITY G W28 | 81 | 66 | 90 | 1 | 5 | 23 | 28 | 585x310 | 584x400x410 | - | 1 '' | Ø 200
PRITY C W18 | 81 | 26 | 90 | 1 | 5 | 15 | 18 | 580х290 | 535x465x330 | - | 1 '' | Ø 200
PRITY C W28 * | 81 | 36 | 90 | 1 | 5 | 23 | 28 | 580х290 | 535x465x380 | - | 1 '' | Ø 200
PRITY C W35 | 81 | 54 | 90 | 1 | 5 | 30 | 35 | 580х290 | 535x465x380 | - | 1 '' | Ø 200
PRITY 2C W28 | 81 | 28 | 90 | 1 | 5 | 23 | 28 | 580х290 | 535x570x360 | - | 1 '' | Ø 200
PRITY 3CW 28 | 81 | 28 | 90 | 1 | 5 | 23 | 28 | 580х290 | 660x595x415 | - | 1 '' | Ø 200
PRITY 3C W35 | 81 | 60 | 90 | 1 | 5 | 30 | 35 | 580х290 | 660x595x370 | - | 1 '' | Ø 200
PRITY TCW 28 | 81 | 33 | 90 | 1 | 5 | 23 | 28 | 580х290 | 910x450x340 | - | 1 '' | Ø 200
PRITY TCW 35 | 81 | 58 | 90 | 1 | 5 | 30 | 35 | 580х290 | 910x450x340 | - | 1 '' | Ø 200
PRITY PW18 | 81 | 30 | 90 | 1 | 5 | 15 | 18 | 630х346 | 827х331х454 | - | 1 '' | Ø 200
PRITY PW18 TV | 81 | 30 | 90 | 1 | 5 | 15 | 18 | 530x265 | 827x385x450 | - | 1 '' | Ø 200
CO mg/m³ = стойността в %*1.25*10000